## inertia-data
Name | Height [m] | Reach [m] | max Load [kg] | max Load at Tip [kg] | Translational Speed [m/min] | Rotational Speed [rpm] | v_trolley | v_jib | omega_t | omega_j | h_max_t | h_max_j | theta_max
L1-24 (230V) | 19 | 25 | 2500 | 900 | 22 | 0.5 | 0.36667 | 1.3088 | 0.019298 | 0.068882 | 0.0068524 | 0.0873 | 5.4946
71 EC-B 5 | 45 | 50 | 4220 | 1000 | 63 | 0.8 | 1.05 | 4.188 | 0.023333 | 0.093067 | 0.056193 | 0.89395 | 11.4396
380 EC-B 16 | 83 | 75 | 15660 | 3000 | 95 | 0.8 | 1.5833 | 6.282 | 0.019076 | 0.075687 | 0.12777 | 2.0114 | 12.6394
1000 EC-B 125 | 96 | 36.5 | 125000 | 24600 | 100 | 0.6 | 1.6667 | 2.2929 | 0.017361 | 0.023885 | 0.14158 | 0.26797 | 4.282