## Sheet1
Sizing for Crane CMGs
Gyroscope
Density | 8050 | kg/m^3 | On Axis Inertia | 0.55321 | kg m^2 |  | m^3 | kg | kg m^2 | kg m^2
Inner Radius | 0.15 | m | Off Axis Inertia | 0.27897 | kg m^2 | Shape | Volume | Mass | On Axis | Off Axis
Outer Radius | 0.2 | m | Momentum | 663.8578 | kg m^2 rad / s | Cylinder | 0.0050265 | 40.4637 | 0.80927 | 0.41003
Width | 0.04 | m | Weight | 17.7029 | kg | Hollow Cylinder | 0.0021991 | 17.7029 | 0.55321 | 0.27897
Shape | Hollow Cylinder |  | Spin Up Time | 34.7595 | s | Hollow Sphere | 0.019373 | 155.9539 | 3.2919 | 3.2919
Motor Speed | 1200 | rpm
| 125.6637 | rad/s
Motor Torque | 2 | Nm
CMG / Gimbal
Motor Torque | 500 | Nm | Degrees to max Speed | 0.16738 | °
Max Speed | 10 | rpm | Output Torque | 695.1903 | Nm
| 1.0472 | rad/s | Dynamics at Rest | 1189846.642 | Nm/s
|  |  | Torque Dynamics | -14607932.7829 | Nm/s
|  |  | Reaction Torque | 6638.578 | Nm
Array | [5 empty] | Requirements
Count | 4 |  | Momentum Envelope | 2655.4312 | Nms | 2500 | Nms
|  |  | Torque | 2780.761 | Nm | 2000 | Nm
|  |  | Dynamics at Rest | 4759386.568 | Nm/s | 2000000 | Nm/s
|  |  | Torque Dynamics | -58431731.1317 | Nm/s | 100 | Nm/s
System
Max Baserate | 10 | rad/s | Weight | 70.8115 | kg